## 设备名称型号
类型编码 | 产品分类
0x01 | 智能家居类产品（控制类）
型号编码 | 内部型号 | 产品公开型号 | 通讯类型 | 系统显示名称 | 功能描述 | 产品来源 | 系统录入
0x01 | WS-CZM-W3-510 | WS-CZM-W3-510 | 0x01 | WiFi插座 WS-CZM-W3-510 | 10A，WIFI通讯，控制继电器，定时设置 | 自研 | 录入系统
0x02 |  |  |  | 便携排插 | 三个插孔，带路WIFI由器 | 无
0x03 |  |  |  | 安全排插 | 10A，四个插孔，3个USB充电接口，可外扩控制模块 | 无
0x02 | 用电安全监测产品——漏电保护器形式
0x01 | WS-MEK-W3-63-452 | WSMEKW3 |  | 6A漏电保护器 WS-MEK-W3 | 检测信息：过压、过流、过温、漏电、电流电压计量 | 自研
0x02 | WS-MEK-W3-63-552 | WSMEKW3 |  | 10A漏电保护器 WS-MEK-W3 | 检测信息：过压、过流、过温、漏电、电流电压计量 | 自研
0x03 | WS-MEK-W3-63-652 | WSMEKW3 | 0x01 | 16A漏电保护器 WS-MEK-W3 | 检测信息：过压、过流、过温、漏电、电流电压计量 | 自研 | 录入系统
0x04 | WS-MEK-W3-63-752 | WSMEKW3 | 0x01 | 20A漏电保护器 WS-MEK-W3 | 检测信息：过压、过流、过温、漏电、电流电压计量 | 自研 | 录入系统
0x05 | WS-MEK-W3-63-852 | WSMEKW3 |  | 25A漏电保护器 WS-MEK-W3 | 检测信息：过压、过流、过温、漏电、电流电压计量 | 自研
0x06 | WS-MEK-W3-63-952 | WSMEKW3 | 0x01 | 32A漏电保护器 WS-MEK-W3 | 检测信息：过压、过流、过温、漏电、电流电压计量 | 自研 | 录入系统
0x07 | WS-MEK-W3-63-A52 | WSMEKW3 |  | 40A漏电保护器 WS-MEK-W3 | 检测信息：过压、过流、过温、漏电、电流电压计量 | 自研
0x08 | WS-MEK-W3-63-B52 | WSMEKW3 |  | 50A漏电保护器 WS-MEK-W3 | 检测信息：过压、过流、过温、漏电、电流电压计量 | 自研
0x03 | 用电安全监测产品——墙面插座类产品
0x01 |  |  |  | 16A安全墙插 | 托扣结构（16A、WIFI、过压、过流、过温、漏电、电弧） | 无
0x01 |  |  |  | 10A安全墙插 | 托扣结构（10A、WIFI、过压、过流、过温、漏电、电弧） | 无
0x04 | 有害气体及火灾传感器类
0x01 | WS-SEH-W3-001 |  |  | 烟雾探测器 WS-SEH-W3-001 | 有源，WIFI通讯；检测信息：烟雾浓度超标、温度 | 自研
0x02 | WS-SEH-W3-003 | WS-SEH-W3-003 | 0x01 | 燃气探测器 WS-SEH-W3-003 | 有源，WIFI通讯有源；检测信息：甲烷气体泄漏、温度 | 自研 | 录入系统
0x03 | WS-SEH-W3-002 | WS-SEH-W3-002 | 0x01 | CO探测器 WS-SEH-W3-002 | 有源，WIFI通讯；检测信息：一氧化碳泄漏、温度 | 自研 | 录入系统
0x04 |  |  |  | CO探测器 | OEM，一氧化碳泄漏传感器，带备用应急电池；检测信息：一氧化碳泄漏、温度、电量 | OEM
0x05 |  |  |  | 燃气探测器 | OEM，甲烷泄漏传感器，带备用应急电池；检测信息：甲烷气体泄漏、温度、电量 | OEM
0x06 | WS-SEL-Z2-001 |  |  | 烟雾探测器 WS-SEL-Z2-001 | 光学迷宫烟雾传感器，9V电池；检测信息：烟雾浓度超标、温度、电量 | 自研
0x07 | WS-GD08 | WS-GD08 | 0x01 | 烟雾探测器 WS-GD08 | OEM，光学迷宫烟雾传感器，有源，报警输出端口 | OEM | 录入系统
0x05 | 水传感器产品
0x01 | WS-LS712-Z2 | WS-LS712-Z2 | 0x02 | 水浸探测器 WS-LS712-Z2 | OEM，无源漏水检测传感器，检测信息：漏水 | OEM | 录入系统
0x06 | 入侵检测产品
0x01 |  |  |  | 红外入侵探测器 | 无源被动红外区域人体检测传感器，检测信息：人体入侵、温度、电量 | 无
0x02 |  |  |  | 红外幕帘探测器 | 无源被动红外幕帘传感器，检测信息：人体入侵、温度、电量 | 无
0x03 |  |  |  | 门磁探测器 | 无源门/窗开关状态检测传感器，检测信息：开关状态、温度、电量 | 无
0x04 |  |  |  | 视频监控摄像机 | 有源，WIFI通讯，视频采集编码压缩，录像存储，图片抓拍，视频远程查看 | 无
0x05 | WS-DT7425 | WS-DT7425 | 0x06 | 双鉴入侵探测器 WS-DT7425 | 有源，报警输出端口 | OEM | 录入系统
0x06 | WS-DDP968 | WS-DDP968 | 0x06 | 双鉴幕帘探测器 WS-DDP968 | 有源，报警输出端口 | OEM | 录入系统
0x07 | WS-DDP448 | WS-DDP448 |  | 红外幕帘探测器 WS-DDP448 | 有源，报警输出端口 | OEM
0x08 | WS-FG2035 | WS-FG2035 | 0x06 | 玻璃破碎探测器 WS-FG2035 | 有源，报警输出端口 | OEM | 录入系统
0x09 | WS-MC708-Z2 | WS-MC708-Z2 | 0x02 | 门磁探测器 WS-MC708-Z2 | 无源，内嵌zigbee | OEM | 录入系统
0x07 | 阀门控制类产品
0x01 | WS-JXS | WS-JXS | 0x06 | 管道切断阀机械手 WS-JXS | 有源，管道阀门机械扳手 | OEM | 录入系统
0x02 | WS-JXS/P | WS-JXS/P | 0x06 | 钢瓶切断阀机械手 WS-JXS/P | 有源，管道阀门机械扳手 | OEM | 录入系统
0x11 |  |  |  | 工业电磁阀 |  | OEM
0x12 |  |  |  | 民用电磁阀 |  | OEM
0x08 | 入户管理类产品
0x01 | WS-IDM-W2-001 | WS-IDM-W2-001 | 0x01 | 电子猫眼 |  | 自研 | 录入系统
0X02 | WS-IDM-W2-002 | WS-IDM-W2-002 | 0x01 | 电控锁 |  | 自研+OEM | 录入系统
0x09 | 接入网关类产品
0x01 | WS-WRT-X1-000 | WS-WRT-X1-000 | 0x05 | 网关 WS-WRT-X1-000 | 有源，MT7688KN+CC2530 | 自研 | 录入系统
0x02 | WS- WRT-X2-000 | WS- WRT-X2-000 |  | 网关 WS- WRT-X2-000 | 有源，MT7687+CC2630 | 无
0x0A | 扩展IO报警接入类产品
0x01 | WS-SEH-Z2-110 | WS-SEH-Z2-110 | 0x02 | 报警接入盒 WS-SEH-Z2-110 | 有源，CC2630，配合其它有源传感器使用，将有源传感器输出哦IO报警信号转化为无线系统报警信息 | 自研 | 录入系统
0x02 | WS-SEH-W3-110 | WS-SEH-W3-110 | 0x01 | 报警接入盒 WS-SEH-W3-110 | 有源，7681，配合其它有源传感器使用，将有源传感器输出哦IO报警信号转化为无线系统报警信息 | 自研 | 录入系统

## 报警接入盒修改类型
报警接入盒可用产品目录
类型编码 | 产品分类
0x04 | 有害气体及火灾传感器类
0x07 | WS-GD08 | WS-GD08 | 烟雾探测器 WS-GD08 | OEM，光学迷宫烟雾传感器，有源，报警输出端口 | OEM | 录入系统
0x06 | 入侵检测产品
0x05 | WS-DT7425 | WS-DT7425 | 双鉴入侵探测器 WS-DT7425 | 有源，报警输出端口 | OEM | 录入系统
0x06 | WS-DDP968 | WS-DDP968 | 双鉴幕帘探测器 WS-DDP968 | 有源，报警输出端口 | OEM | 录入系统
0x08 | WS-FG2035 | WS-FG2035 | 玻璃破碎探测器 WS-FG2035 | 有源，报警输出端口 | OEM | 录入系统
0x07 | 阀门控制类产品
0x01 | WS-JXS | WS-JXS | 管道切断阀机械手 WS-JXS | 有源，管道阀门机械扳手 | OEM | 录入系统
0x02 | WS-JXS/P | WS-JXS/P | 钢瓶切断阀机械手 WS-JXS/P | 有源，管道阀门机械扳手 | OEM | 录入系统

## 型号定义规则
设备类型字节长度为32位整型（4字节）：
厂商编码（1字节） | 通讯类型（1字节） | 设备类型（1字节） | 设备型号（1字节）
Bit24~bit31 | Bit16~bit23 | Bit8~bit15 | Bit0~bit7
厂商编码定义：
厂商 | 编码
公司自己产品 | 0x6D
格力最新有定义的产品 | 0x00
格力之前无定义的产品 | 0x01
通讯类型定义：
类型 | 编码
0x01 | WIFI
0x02 | 6LowPAN
0x03 | Bluetooth
0x04 | RF
0x05 | WIFI+6LowPAN
0x06 | I/O
自研设备型号命名规则：
OEM产品设备型号命名规则: | WS+原厂家型号

## 修订记录
版本号 | 日期 | 作者 | 说明
1 | 2015-12-23 | 范小雨 | 初稿
1、 定义了小五孔
2、 定义了差旅路由排插
3、 定义了托扣结构全保护墙插
4、 定义了气体传感器，烟雾、甲烷、一氧化碳
5、 定义了漏水传感器
1.1 | 2016-01-08 | 范小雨 | 明确设备类型字节排序
1.2 | 2016-03-13 | 范小雨 | 1、 增加红外入侵检测传感器类型
2、 增加门磁传感器类型
3、 增加WIF+6LowPAN通讯类型
1.3 | 2016-05-20 | 范小雨 | 1、 增加设备型号命名规则
2、 调整设备类型定义表格式
3、 增加电弧、入户类产品
1.4 | 2016-06-22 | 范小雨 | 1、 增加接入网关类产品
2、 增加扩展IO报警模块产品
1.5 | 2016-07-12 | 范小雨 | 1、 修改阀门类产品分类规则
1.6 | 2016-12-22 | 郭毅 | 型号更新
产品更新
显示名称、内部名称定义
系统录入定义
1.7 | 2017-01-04 | 郭毅 | 电子猫眼、电控锁、报警接入盒（WIFI）
通讯类型定义I/O接口